## Sheet1
双排DB15公头引脚序号 | 信号
1 | A | 脉冲A正
2 | B | 脉冲B正
3 | Vcc，L+ | 5V，指示灯正极
4 | COM | 控制开关
5 | 4 | 坐标轴
6 | Y | 坐标轴
7 | X100 | 放大倍数
8 | X1 | 放大倍数
9 | /A | 脉冲A负
10 | /B | 脉冲B负
11 | 0V、L-、CN、/ | 0V、指示灯负、急停开关CN，备用线
12 | C | 急停开关
13 | Z | 坐标轴
14 | X | 坐标轴
15 | X10 | 放大倍数
说明：手轮接线效果如下： 1. 急停开关按下时，C与0V导通，复位时断开； 2. 5V供电接入时LED常亮； 3. 公共端与0V保持导通，不再受侧键的控制；侧键控制开关按下时COM与0V导通，抬起时断开；